## Sheet1
PANEL NO. | Material | Thickness(mm) | width (m) | length (m) | Area(m^2) | Thermal conductivity (w/m.k) | Total thermal resistance(C/W) | Note | Cost (BHD) | Column1 | Column2
1 | PVC | 7 | 0.62 | 0.66 | 0.4092 | 0.2 | 0.085533 | External | 0.5 | Total Cost (BHD) | 3.76
| Cardboard | 50 | 0.62 | 0.66 | 0.4092 | 0.09 | 1.3577 | insulator | 1.6 | Total thermal resistance(C/W) | 7.4458
| air | 60 | 0.62 | 0.66 | 0.4092 | 0.025 | 5.8651 | insulator | -
| OSB | 9 | 0.62 | 0.66 | 0.4092 | 0.16 | 0.13746 | Internal | 1.66
PANEL NO. | Material | Thickness(mm) | width (m) | length (m) | Area(m^2) | Thermal conductivity (w/m.k) | Thermal Resistance(C/W) | Note | Cost (BHD)
2 | Vinyl | 0.2 | 0.62 | 0.66 | 0.4092 | - | neglected | External | 0.5 | Total Cost (BHD) | 3.76
| Cardboard | 50 | 0.62 | 0.66 | 0.4092 | 0.09 | 1.3577 | insulator | 1.6 | Total thermal resistance(C/W) | 7.3602
| air | 60 | 0.62 | 0.66 | 0.4092 | 0.025 | 5.8651 | insulator | -
| OSB | 9 | 0.62 | 0.66 | 0.4092 | 0.16 | 0.13746 | Internal | 1.66
PANEL NO. | Material | Thickness(mm) | width (m) | length (m) | Area(m^2) | Thermal conductivity (w/m.k) | Thermal Resistance(C/W) | Note | Cost (BHD)
3 | plywood strips | 6 | 0.62 | 0.66 | 0.4092 | 0.13 | 0.11279 | External | 1.08
| plywood | 5 | 0.62 | 0.66 | 0.4092 | 0.13 | 0.093992 | insulator | 0.91 | Total Cost (BHD) | 5.25
| Nylon | 1 | 0.62 | 0.66 | 0.4092 | - | neglected | insulator | - | Total thermal resistance(C/W) | 7.567
| cardboard | 50 | 0.62 | 0.66 | 0.4092 | 0.09 | 1.3577 | insulator | 1.6
| air | 60 | 0.62 | 0.66 | 0.4092 | 0.025 | 5.8651 | insulator | -
| OSB | 9 | 0.62 | 0.66 | 0.4092 | 0.16 | 0.13746 | Internal | 1.66
PANEL NO. | Material | Thickness(mm) | width (m) | length (m) | Area(m^2) | Thermal conductivity (w/m.k) | Thermal Resistance(C/W) | Note | Cost (BHD)
4 | CHENCO | 1 | 0.62 | 0.66 | 0.4092 | 237 | 1.0311e-05 | External | 1.45
| plywood | 5 | 0.62 | 0.66 | 0.4092 | 0.13 | 0.093992 | insulator | 0.91 | Total Cost (BHD) | 5.62
| Nylon | 1 | 0.62 | 0.66 | 0.4092 | - | neglected | insulator | - | Total thermal resistance(C/W) | 7.4542
| cardboard | 50 | 0.62 | 0.66 | 0.4092 | 0.09 | 1.3577 | insulator | 1.6
| air | 60 | 0.62 | 0.66 | 0.4092 | 0.025 | 5.8651 | insulator | -
| OSB | 9 | 0.62 | 0.66 | 0.4092 | 0.16 | 0.13746 | Internal | 1.66